## Sayfa1
Tambient (C) | 20
[7 empty] | Currents (A) | PSW (W) | Pcond (W) | Ptotal (W) | T ambient new (C)
IGBT Characteristics | Eon (mJ) | 0.4 | IGBT LOSSES |  |  | Thermal Calculation | 1 | 0.7 | 1.365 | 2.065 | 25.1831
| Eoff (mJ) | 0.3 | PSW (W) | Pcond (W) | Ptotal (W) | T ambient new (C) | 2 | 0.7 | 2.73 | 3.43 | 28.6093
| Fsw (Hz) | 1000 | 0.7 | 13.65 | 14.35 | 56.0185 | 3 | 0.7 | 4.095 | 4.795 | 32.0354
[7 empty] | 4 | 0.7 | 5.46 | 6.16 | 35.4616
| VCE (V) | 1.95 |  |  |  |  | 5 | 0.7 | 6.825 | 7.525 | 38.8877
| ICE (A) | 10 |  |  |  |  | 6 | 0.7 | 8.19 | 8.89 | 42.3139
| Duty | 0.7 |  |  |  |  | 7 | 0.7 | 9.555 | 10.255 | 45.74
| RthJC (C/W) | 0.65 |  |  |  |  | 8 | 0.7 | 10.92 | 11.62 | 49.1662
| RthCS (C/W) | 0.21 |  |  |  |  | 9 | 0.7 | 12.285 | 12.985 | 52.5923
Heatsink Thermal with fan | RthSA (C/W) | 1.65 |  |  |  |  | 10 | 0.7 | 13.65 | 14.35 | 56.0185
[7 empty] | 11 | 0.7 | 15.015 | 15.715 | 59.4446
[7 empty] | 12 | 0.7 | 16.38 | 17.08 | 62.8708
Free Wheeling Diode Characterisitcs | Vrev (V) | 200 | Free Wheeling Diode |  |  | Thermal Calculation | 13 | 0.7 | 17.745 | 18.445 | 66.2969
| Fsw (Hz) | 1000 | PSW (W) | Pcond (W) | Ptotal (W) | T ambient new (C) | 14 | 0.7 | 19.11 | 19.81 | 69.7231
| trr (ns) | 35 | 7e-07 | 4.02 | 4.02 | 31.457 | 15 | 0.7 | 20.475 | 21.175 | 73.1492
| Irr (uA) | 100 |  |  |  |  | 16 | 0.7 | 21.84 | 22.54 | 76.5754
[7 empty] | 17 | 0.7 | 23.205 | 23.905 | 80.0015
| VF (V) | 1.34 |  |  |  |  | 18 | 0.7 | 24.57 | 25.27 | 83.4277
| IF (A) | 10 |  |  |  |  | 19 | 0.7 | 25.935 | 26.635 | 86.8538
| Duty | 0.3 |  |  |  |  | 20 | 0.7 | 27.3 | 28 | 90.28
| RthJC (C/W) | 0.95 |  |  |  |  | 21 | 0.7 | 28.665 | 29.365 | 93.7061
| RthCS (C/W) | 0.25 |  |  |  |  | 22 | 0.7 | 30.03 | 30.73 | 97.1323
Heatsink Thermal | RthSA (C/W) | 1.65 |  |  |  |  | 23 | 0.7 | 31.395 | 32.095 | 100.5584
[7 empty] | 24 | 0.7 | 32.76 | 33.46 | 103.9846
[7 empty] | 25 | 0.7 | 34.125 | 34.825 | 107.4107
Three Phase Bridge Didode Rectifier | Vrev (V) | 235 | Three Phase Diode Rectifier |  |  | Thermal Calculation
| Fsw (Hz) | 50 | PSW (W) | Pcond (W) | Ptotal (W) | T ambient new (C)
| trr (ns) | 50 | nan | nan | 20 | 80.2
| IR (uA) | 10
| VF-pp (V) | 1.2
| IF-pp (A) | 13
| RthJC (C/W) | 1.16
| RthCS (C/W) | 0.2
Heatsink Thermal | RthSA (C/W) | 1.65