## Sayfa1
Tambient (C) | 25
IGBT Characteristics | Eon (mJ) | 0.5 | IGBT LOSSES |  |  | Thermal Calculation
| Eoff (mJ) | 0.63 | PSW (W) | Pcond (W) | Ptotal (W) | T ambient new (C)
| Fsw (Hz) | 10000 | 11.3 | 22.815 | 34.115 | 166.9184
| VCE (V) | 1.95
| ICE (A) | 13
| Duty | 0.9
| RthJC (C/W) | 0.65
| RthCS (C/W) | 0.21
Heatsink Thermal | RthSA (C/W) | 3.3
Free Wheeling Diode Characterisitcs | Vrev (V) | 200 | Free Wheeling Diode |  |  | Thermal Calculation
| Fsw (Hz) | 10000 | PSW (W) | Pcond (W) | Ptotal (W) | T ambient new (C)
| trr (ns) | 35 | 7e-06 | 15.678 | 15.678 | 95.551
| Irr (uA) | 100
| VF (V) | 1.34
| IF (A) | 13
| Duty | 0.9
| RthJC (C/W) | 0.95
| RthCS (C/W) | 0.25
Heatsink Thermal | RthSA (C/W) | 3.3
Three Phase Bridge Didode Rectifier | Vrev (V) | 235 | Three Phase Diode Rectifier |  |  | Thermal Calculation
| Fsw (Hz) | 50 | PSW (W) | Pcond (W) | Ptotal (W) | T ambient new (C)
| trr (ns) | 50 | 5.875e-09 | 15.6 | 15.6 | 97.696
| IR (uA) | 10
| VF-pp (V) | 1.2
| IF-pp (A) | 13
| RthJC (C/W) | 1.16
| RthCS (C/W) | 0.2
Heatsink Thermal | RthSA (C/W) | 3.3